## black
Component | Mass (g) | Normal Force Coefficient
Nose | 16.31 | NoseCone | CNn | 2
Body | 35.47
Parachute | 7.92 | finset (4) | f | 1 | m
Altimeter Clip | 0.2 |  | R | 0.0175 | m
Altimeter | 9.73 |  | s | 0.05 | m
Parachute Rubber | 3.66 |  | N | 4
stuffing 1 | 3.21 |  | d | 0.035 | m
stuffing 2 | 3.38 |  | xr | 0.04 | m
stuffing 3 | 3 |  | ct | 0.03 | m
stuffing 4 | 3.23 |  | cr | 0.055 | m
stuffing 5 | 2.77 |  | theta | 0.50284 | rad
Tail+Fins | 27.97 |  | l | 0.057064
B6-4 | 19
|  |  | CNf | 15.3764
|  | Boattail | S1 | 0.00096211 | m^2
|  |  | S2 | 0.00070686 | m^2
|  |  | CNcb | -0.53061
Center of Pressure Location
|  | Nosecone (Ogive) | Xn | 0.02796
|  | Finset | XB | 0.68
|  |  | XF | 0.70897
|  | Conical Transitional | LT | 0.012
|  |  | XP | 0.735
|  |  | XT | 0.74085
|  | Total CP | X | 0.62711 | m